## IRTxRx
Comment | Description | Designator | Footprint | LibRef | Quantity
06035A101JAT2A | CAP CER 100PF 50V C0G/NP0 0603 | C1, C3, C4 | C_0603 | 06035A101JAT2A | 3
C1608X7R1A225K080AC | Vishay VJ Series | C2, C5, C6 | C_0603 | CAP CER 2.2UF 10V 10% X7R 0603 | 3
SFH 4255-Z | EMITTER IR 860NM 100MA SMD | D1 | SFH4255 | SFH 4255-Z | 1
Header 6 | Header, 6-Pin | P1 | HDR1X6 | Header 6 | 1
ZXMN2A01FTA | MOSFET N-CH 20V 1.9A SOT23-3 | Q1 | SOT23 | ZXMN2A01FTA | 1
RES 240 OHM 1/10W 1% 0603 SMD | Panasonic ERJ-3EK | R1, R2, R3, R4 | R_0603 | RES 240 OHM 1/10W 1% 0603 SMD | 4
RES 10K OHM 1/10W 1% 0603 SMD | Panasonic ERJ-3EK | R5 | R_0603 | RES 10K OHM 1/10W 1% 0603 SMD | 1
74LVC1G17 | IC BUF NON-INVERT 5.5V 5TSSOP | U1 | SOT_353 | 74LVC1G17 | 1